## 金型設計・製品成形
プラスチック金型職種 課題設定基準
金型設計・製品成形（30点）
評価項目 | 判定基準 | 難易度 | 要素数
製品図面の寸法の数 【図面理解・公差決定】 | 金型設計の寸法設定に影響 ＜寸法個数＞ 160個以上：5 140～159個：4 120～139個：3 100～119個：2 80～99個：1 80個未満：0
押し切り面の数 【公差決定・部品,ゲート配置】 （押し切り面：製品の高さ方向に空間がある箇所） | 高さ（Z）方向のクリアランス設計に影響 ＜押し切り面数＞ 5面以上：5 4面：4 3面：3 2面：2 1面：1 なし：0
食い切り面の数 【公差決定・部品,ゲート配置・型割】 （食い切り面：製品の側面方向に空間がある箇所） | 壁（X-Y）方向のクリアランス設計，PL設計に影響 ＜食い切り面数＞ 13面以上：5 10～12面：4 7～9面：3 4～6面：2 1～3面：1 なし：0
Eピンの数と種類 【部品,ゲート配置・Eピン設定】 | 成形時の離型に影響，最適な配置設計 ＜Eピン本数＞ 15本以上：5 14本：4 13本：3 12本：2 11本：1 10本未満：0 (※Eピンの種類が1つ増えるごとに1上昇（最大：5）)
ミラー機能で作成できる形状の数 【3次元CAD操作】 | 金型設計時間に影響（樹脂流動に影響） ＜ミラー形状の数＞ なし：5 1個：4 2個：3 3個：2 4個：1 5個以上：0
薄肉（1.5mm未満）の箇所数 | 成形条件に影響 ＜薄肉箇所数＞ 10箇所以上：5 8～9箇所：4 5～7箇所：3 3～4箇所：2 1～2箇所：1 なし：0
| 小計 | 0

## 機械加工
プラスチック金型職種 課題設定基準
機械加工（35点）
評価項目 | 判定基準 | 難易度 | 要素数
金型の立壁の数 （エンドミル加工でできるR部は除く） 【X-Yハンドル操作】 | X-Y方向の段取り回数に影響 ＜立壁数＞ 100面以上：5 90～99面：4 80～89面：3 70～79面：2 60～69面：1 60面未満：0
金型の段差の数 【Zハンドル操作】 | Z方向の段取り回数 ＜段差数＞ 30段以上：5 25～29段：4 20～24段：3 15～19段：2 10～14段：1 10段未満：0
押し切り面の数 【底面加工・高精度箇所の加工】 | 閉時のキャビ・コアZクリアランス精度に影響 ＜押し切り面数＞ 5面以上：5 4面：4 3面：3 2面：2 1面：1 なし：0
食い切り面の数 【側面加工・高精度箇所の加工】 | 閉時のキャビ・コアX-Yクリアランス精度に影響 ＜食い切り面数＞ 13面以上：5 10～12面：4 7～9面：3 4～6面：2 1～3面：1 なし：0
はめあい箇所数 【高精度箇所の加工】 | はめあい精度に影響 ＜はめあい箇所＞ 5箇所以上：5 4箇所：4 3箇所：3 2箇所：2 1箇所：1 なし：0
バイス角度調整回数 【角度調整・加工の段取り】 | 加工工程に影響 ＜バイス角度調整回数＞ 5回以上：5 4回：4 3回：3 2回：2 1回：1 なし：0
使用工具本数 【加工の段取り】 | 加工工程，工具管理（切れ味等）に影響 ＜使用工具本数＞ 23本以上：5 20～22本：4 17～19本：3 14～16本：2 11～13本：1 10本以下：0
| 小計 | 0

## 金型仕上げ
プラスチック金型職種 課題設定基準
金型仕上げ（35点）
評価項目 | 判定基準 | 難易度 | 要素数
金型の立壁の数 （エンドミル加工でできるR部は除く） 【側面磨き】 | X-Y方向の段取り回数に影響 ＜立壁数＞ 100面以上：5 90～99面：4 80～89面：3 70～79面：2 60～69面：1 60面未満：0
金型の段差の数 【底面磨き】 | Z方向の段取り回数 ＜段差数＞ 30段以上：5 25～29段：4 20～24段：3 15～19段：2 10～14段：1 10段未満：0
押し切り面の数 【底面磨き】 | 底面磨きすじに影響 ＜押し切り面数＞ 5面以上：5 4面：4 3面：3 2面：2 1面：1 なし：0
食い切り面の数 【側面磨き】 | 離型傷に影響 ＜食い切り面数＞ 13面以上：5 10～12面：4 7～9面：3 4～6面：2 1～3面：1 なし：0
はめあい箇所数 【側面，底面磨き・はめあい調整】 | 成形品組み立て精度に影響 ＜はめあい箇所＞ 5箇所以上：5 4箇所：4 3箇所：3 2箇所：2 1箇所：1 なし：0
ざぐり穴の数 【円筒形状の磨き・はめあい調整】 | ざぐり底面磨きすじ及び側面の離型傷に影響 ＜ざぐり穴の数＞ 5個以上：5 4個：4 3個：3 2個：2 1個：1 なし：0 (※φ3以下の座ぐり穴があるときは1上昇（最大：5）)
スクエアエンドミルで加工する 幅6mm以下，深さ6mm以上の溝数 【側面，底面磨き】 | 加工工程に影響 ＜幅6mm以下，深さ6mm以上の溝数＞ 5個以上：5 4個：4 3個：3 2個：2 1個：1 なし：0
| 小計 | 0

## 所見及び合計
課題設定値（点）
設計・成形 | 0
機械加工 | 0
仕上げ | 0
合計 | 0
所見（その他）
数値化できない主観（感覚）で表されるもの 課題のポイント 製品ビジュアル、可動部の動き、製品の組み立てやすさなど
（自由記述）
（自由記述）
判定基準の難易度と異なる評価をした項目および理由
（異なる評価をした項目）
（異なる評価をした理由）