## 金型設計・製品成形
プラスチック金型職種 課題設定基準
金型設計・製品成形（30点）
評価項目 | 判定基準 | 難易度 | 要素数
製品図面の寸法の数 【図面理解・公差決定】 | 金型設計の寸法設定に影響 ＜寸法個数＞ 160個以上：5 140～159個：4 120～139個：3 100～119個：2 80～99個：1 80個未満：0 | 4 | 156
押し切り面の数 【公差決定・部品,ゲート配置】 （押し切り面：製品の高さ方向に空間がある箇所） | 高さ（Z）方向のクリアランス設計に影響 ＜押し切り面数＞ 5面以上：5 4面：4 3面：3 2面：2 1面：1 なし：0 | 5 | 5
食い切り面の数 【公差決定・部品,ゲート配置・型割】 （食い切り面：製品の側面方向に空間がある箇所） | 壁（X-Y）方向のクリアランス設計，PL設計に影響 ＜食い切り面数＞ 13面以上：5 10～12面：4 7～9面：3 4～6面：2 1～3面：1 なし：0 | 4 | 10
Eピンの数と種類 【部品,ゲート配置・Eピン設定】 | 成形時の離型に影響，最適な配置設計 ＜Eピン本数＞ 15本以上：5 14本：4 13本：3 12本：2 11本：1 10本未満：0 (※Eピンの種類が1つ増えるごとに1上昇（最大：5）) | 5 | 16
ミラー機能で作成できる形状の数 【3次元CAD操作】 | 金型設計時間に影響（樹脂流動に影響） ＜ミラー形状の数＞ なし：5 1個：4 2個：3 3個：2 4個：1 5個以上：0 | 0 | 7
薄肉（1.5mm未満）の箇所数 | 成形条件に影響 ＜薄肉箇所数＞ 10箇所以上：5 8～9箇所：4 5～7箇所：3 3～4箇所：2 1～2箇所：1 なし：0 | 5 | 10
| 小計 | 23

## 機械加工
プラスチック金型職種 課題設定基準
機械加工（35点）
評価項目 | 判定基準 | 難易度 | 要素数
金型の立壁の数 （エンドミル加工でできるR部は除く） 【X-Yハンドル操作】 | X-Y方向の段取り回数に影響 ＜立壁数＞ 100面以上：5 90～99面：4 80～89面：3 70～79面：2 60～69面：1 60面未満：0 | 4 | 96
金型の段差の数 【Zハンドル操作】 | Z方向の段取り回数 ＜段差数＞ 30段以上：5 25～29段：4 20～24段：3 15～19段：2 10～14段：1 10段未満：0 | 5 | 32
押し切り面の数 【底面加工・高精度箇所の加工】 | 閉時のキャビ・コアZクリアランス精度に影響 ＜押し切り面数＞ 5面以上：5 4面：4 3面：3 2面：2 1面：1 なし：0 | 5 | 8
食い切り面の数 【側面加工・高精度箇所の加工】 | 閉時のキャビ・コアX-Yクリアランス精度に影響 ＜食い切り面数＞ 13面以上：5 10～12面：4 7～9面：3 4～6面：2 1～3面：1 なし：0 | 4 | 10
はめあい箇所数 【高精度箇所の加工】 | はめあい精度に影響 ＜はめあい箇所＞ 5箇所以上：5 4箇所：4 3箇所：3 2箇所：2 1箇所：1 なし：0 | 5 | 10
バイス角度調整回数 【角度調整・加工の段取り】 | 加工工程に影響 ＜バイス角度調整回数＞ 5回以上：5 4回：4 3回：3 2回：2 1回：1 なし：0 | 1 | 1
使用工具本数 【加工の段取り】 | 加工工程，工具管理（切れ味等）に影響 ＜使用工具本数＞ 23本以上：5 20～22本：4 17～19本：3 14～16本：2 11～13本：1 10本以下：0 | 4 | 20
| 小計 | 28

## 金型仕上げ
プラスチック金型職種 課題設定基準
金型仕上げ（35点）
評価項目 | 判定基準 | 難易度 | 要素数
金型の立壁の数 （エンドミル加工でできるR部は除く） 【側面磨き】 | X-Y方向の段取り回数に影響 ＜立壁数＞ 100面以上：5 90～99面：4 80～89面：3 70～79面：2 60～69面：1 60面未満：0 | 4 | 96
金型の段差の数 【底面磨き】 | Z方向の段取り回数 ＜段差数＞ 30段以上：5 25～29段：4 20～24段：3 15～19段：2 10～14段：1 10段未満：0 | 5 | 36
押し切り面の数 【底面磨き】 | 底面磨きすじに影響 ＜押し切り面数＞ 5面以上：5 4面：4 3面：3 2面：2 1面：1 なし：0 | 5 | 6
食い切り面の数 【側面磨き】 | 離型傷に影響 ＜食い切り面数＞ 13面以上：5 10～12面：4 7～9面：3 4～6面：2 1～3面：1 なし：0 | 2 | 4
はめあい箇所数 【側面，底面磨き・はめあい調整】 | 成形品組み立て精度に影響 ＜はめあい箇所＞ 5箇所以上：5 4箇所：4 3箇所：3 2箇所：2 1箇所：1 なし：0 | 5 | 10
ざぐり穴の数 【円筒形状の磨き・はめあい調整】 | ざぐり底面磨きすじ及び側面の離型傷に影響 ＜ざぐり穴の数＞ 5個以上：5 4個：4 3個：3 2個：2 1個：1 なし：0 (※φ3以下の座ぐり穴があるときは1上昇（最大：5）) | 5 | 6
スクエアエンドミルで加工する 幅6mm以下，深さ6mm以上の溝数 【側面，底面磨き】 | 加工工程に影響 ＜幅6mm以下，深さ6mm以上の溝数＞ 5個以上：5 4個：4 3個：3 2個：2 1個：1 なし：0 | 1 | 1
| 小計 | 27

## 所見及び合計
課題設定値（点）
設計・成形 | 23
機械加工 | 28
仕上げ | 27
合計 | 78
所見（その他）
数値化できない主観（感覚）で表されるもの 課題のポイント 製品ビジュアル、可動部の動き、製品の組み立てやすさなど
（自由記述）
パーソナルモビリティの見栄えに拘り、選手が長期訓練でもモチベーションを落としずらい形状にしました。 また、見ている方々に楽しんでもらえる見栄えにしました。
（自由記述）
可動はしませんが、4部品全てが固定され測定や評価のしやすさを考えました。 また、円筒形状を織り込むことで各選手のレベルに差が出るように考えました。
判定基準の難易度と異なる評価をした項目および理由
（異なる評価をした項目）
（異なる評価をした理由）